## Planilha de Custos
|  |  | PREFEITURA MINICIPAL DE LAGOA SANTA - MG | ORÇAMENTO DISCRIMINATIVO
SECRETARIA
SECRETARIA MUNICIPAL DE DESENVOLVIMENTO ECONÔMICO - SETOR DE PROJETOS
OBRA |  |  |  | FONTE
PAVIMENTAÇÃO AVENIDA DE INTEGRAÇÃO TRECHO EST.180 ATÉ EST 268 |  |  |  | Sinapi Abr 2011 / Setop Maio 2011/ Sudecap Fev 2011
ENDEREÇO: |  |  |  | BDI PROPOSTO - 33%
AVENIDA DE INTEGRAÇÃO
ITEM | FONTE | CÓDIGO | DESCRIÇÃO DOS SERVIÇOS | UNID. | QUANT. | CUSTOS |  | ORÇAMENTO
[6 empty] | UNITÁRIO S/BDI | TOTAL | UNITÁRIO C/BDI | TOTAL
1 |  |  | SERVIÇOS PRELIMINARES |  |  |  | 45819.8312 |  | 60940.3755
1.1 | SETOP | MOB-DES-015 | OBRAS COM VALORES ACIMA DE 3.000.000,00 -- ( 1,00 % DA OBRA ) | VB | 31993.9372 | 0.3 | 9598.1812 | 0.399 | 12765.581
1.2 | SETOP | IIO-PLA-005 | FORNECIMENTO E COLOCAÇÃO DE PLACA DE OBRA EM CHAPA GALVANIZADA (3,00 X 1,50 M) - GOVERNO DO ESTADO | UNID | 2 | 643.93 | 1287.86 | 856.4269 | 1712.8538 |  | 3199393.7247
1.3 | SETOP | IIO-ESC-020 | ESCRITÓRIO DA EMPREITEIRA TIPO II,A = 21,78 m2 (OBRA DE GRANDE PORTE, EFETIVO ACIMA 60 HOMENS, DE LONGA DURAÇÃO) | UNID | 1 | 5509.98 | 5509.98 | 7328.2734 | 7328.2734
1.4 | SETOP | IIO-BAR-010 | BARRACÃO PESSOAL - VESTIÁRIO TIPO II, A = 67,76 m2 (OBRA DE MÉDIO PORTE, EFETIVO DE 30 A 60 HOMENS) | UNID | 1 | 11004.83 | 11004.83 | 14636.4239 | 14636.4239
1.5 | SETOP | IIO-BAR-020 | BARRACÃO DEPÓSITO E FERRAMENTARIA TIPO II, A = 25,41 m2 (OBRA DE MÉDIO PORTE, EFETIVO DE 30 A 60 HOMENS) | UNID | 1 | 5353.2 | 5353.2 | 7119.756 | 7119.756
1.6 | SETOP | IIO-BAR-030 | BARRACÃO INSTALAÇÃO SANITÁRIA TIPO II, A = 18,15 m2 (OBRA DE MÉDIO PORTE, EFETIVO DE 30 A 60 HOMENS) | UNID | 1 | 5809.05 | 5809.05 | 7726.0365 | 7726.0365
1.7 | SETOP | IIO-BAR-045 | BARRACÃO REFEITÓRIO TIPO II, A = 25,41 m2 (OBRA DE GRANDE PORTE, EFETIVO ACIMA DE 60 HOMENS) | UNID | 1 | 5146.91 | 5146.91 | 6845.3903 | 6845.3903
1.8 | SUDECAP | 01.02.15 | DEPÓSITO DE MATERIAIS ENSACADOS. | UNID | 1 | 1624.93 | 1624.93 | 2161.1569 | 2161.1569
1.9 | SUDECAP | 01.06.01 | INSTALAÇÃO PROVISORIA DE ENERGIA - CEMIG | UNID | 1 | 318.9 | 318.9 | 424.137 | 424.137
1.10 | SUDECAP | 01.06.05 | INSTALAÇÃO PROVISORIA DE AGUA E ESGOTO - COPASA | UNID | 1 | 165.99 | 165.99 | 220.7667 | 220.7667
2 |  |  | ADMINISTRAÇÃO DA OBRA |  |  |  | 130171.72 | 0 | 173128.3876
2.1 | SETOP | ADM-ENG-010 | ENGENHEIRO PLENO | MÊS | 4 | 12737.25 | 50949 | 16940.5425 | 67762.17
2.2 | SETOP | ADM-ENG-005 | ENGENHEIRO DE OBRA JUNIOR | MÊS | 4 | 8019.75 | 32079 | 10666.2675 | 42665.07
2.3 | SETOP | ADM-TEC-010 | TÉCNICO DE SEGURANÇA DO TRABALHO | MÊS | 4 | 4245.75 | 16983 | 5646.8475 | 22587.39
2.4 | SETOP | ADM-ENC-005 | ENCARREGADO DE OBRA | MÊS | 4 | 4165.65 | 16662.6 | 5540.3145 | 22161.258
2.5 | SETOP | ADM-ALM-005 | ALMOXARIFE | MÊS | 4 | 1917.56 | 7670.24 | 2550.3548 | 10201.4192
2.6 | SETOP | ADM-VIG-005 | VIGIA OU SEGURANÇA | MÊS | 4 | 1456.97 | 5827.88 | 1937.7701 | 7751.0804
3 |  |  | ESCAVAÇÃO E TERRAPLANAGEM |  |  |  | 259530 | 0 | 345174.9
3.1 | SETOP | OBR-VIA-005 | DESMATAMENTO, DESTOCAMENTO E LIMPEZA DE ÁRVORES, ARBUSTOS E VEGETAÇÃO RASTEIRA E = 30 CM | M² | 41600 | 0.24 | 9984 | 0.3192 | 13278.72
3.2 | SETOP | OBR-VIA-015 | ESCAVAÇÃO E CARGA COM TRATOR E CARREGADEIRA (MATERIAL DE 1ª CATEGORIA) | M³ | 41800 | 3.28 | 137104 | 4.3624 | 182348.32
3.3 | SETOP | OBR-VIA-025 | CARGA, TRANSPORTE E DESCARGA DE MATERIAL DE 1ª CATEGORIA | m³ | 41800 | 2.69 | 112442 | 3.5777 | 149547.86
4 |  |  | PAVIMENTAÇÃO ASFALTICA |  |  |  | 1501563.1923 | 0 | 1997079.0458
4.1 | SETOP | TER-ESC-015 | ESCAVAÇÃO E CARGA MECANIZADA EM MATERIAL DE 1ª CATEGORIA PARA REFORÇO DO SUBLEITO | M³ | 9907.2 | 2.68 | 26551.296 | 3.5644 | 35313.2237
4.2 | SUDECAP | 03.13.03 | TRANSPORTE MATERIAL DE QUALQUER NATUREZA DMT = 3,81 KM (BOTA-FORA) - REFORÇO DO SUB-LEITO | M³XKM | 37746.432 | 1.28 | 48315.433 | 1.7024 | 64259.5258
4.3 | SUDECAP | 03.13.03 | TRANSPORTE MATERIAL DE QUALQUER NATUREZA DMT = 3,81 KM (EMPRESTIMO) - REFORÇO DO SUB-LEITO | M³XKM | 37746.432 | 1.28 | 48315.433 | 1.7024 | 64259.5258
4.4 | SETOP | OBR-VIA-130 | REGULARIZAÇÃO E COMPACTAÇÃO DO SUB-LEITO COM PROCTOR INTERMEDIÁRIO | M² | 27520 | 1.21 | 33299.2 | 1.6093 | 44287.936
4.5 | SUDECAP | 20.04.03 | EXECUÇÃO DE SUB-BASE DE BRITA GRADUADA (INCLUINDO ESCAVAÇÃO, CARGA, DESCARGA, ESPALHAMENTO, COMPACTAÇÃO DO MATERIAL E FORNECIMENTO DO MATERIAL | M³ | 4128 | 51.92 | 214325.76 | 69.0536 | 285053.2608
4.6 | SUDECAP | 20.04.03 | TRANSPORTE DO MATERIAL PARA A SUB-BASE COM DMT = 25,5KM ( CANTEIRO DE OBRAS ) | TONXKM | 231580.8 | 0.53 | 122737.824 | 0.7049 | 163241.3059
4.7 | SETOP | OBR-VIA-151 | EXECUÇÃO DE BASE DE BRITA GRADUADA, INCLUINDO FORNECIMENTO DA BRITA, CARGA, DESCARGA, ESPALHAMENTO E COMPACTAÇÃO DO MATERIAL (PROCTOR INTERMEDIÁRIO), EXCLUSIVE TRANSPORTE DO MATERIAL | M³ | 4128 | 51.92 | 214325.76 | 69.0536 | 285053.2608
4.8 | SETOP | OBR-VIA-425 | TRANSPORTE DO MATERIAL PARA A BASE COM DMT = 25,5 KM ( canteiro de obras ) | TONXKM | 231580.8 | 0.37 | 85684.896 | 0.4921 | 113960.9117
4.9 | SETOP | OBR-VIA-160 | EXECUÇÃO DE IMPRIMAÇÃO COM MATERIAL BETUMINOSO, INCLUINDO FORNECIMENTO E TRANSPORTE DO MATERIAL BETUMINOSO DENTRO DOCANTEIRO DE OBRAS, EXCLUSIVE TRANSPORTE DO MATERIAL BETUMINOSO ATÉ A USINA | M² | 27520 | 2.55 | 70176 | 3.3915 | 93334.08
4.10 | SETOP | OBR-VIA-405 | TRANSPORTE DE PMF/CBUQ PARA CONSERVAÇÃO DMT ACIMA DE 50 KM | M³XKM | 2105.28 | 0.54 | 1136.8512 | 0.7182 | 1512.0121
4.11 | SETOP | OBR-VIA-165 | EXECUÇÃO DE PINTURA DE LIGAÇÃO COM MATERIAL BETUMINOSO COM RR 1C, INCLUSIVE FORNECIMENTO DO MATERIAL BETUMINOSO NA OBRA | M² | 27520 | 0.7 | 19264 | 0.931 | 25621.12
4.12 | SETOP | OBR-VIA-405 | TRANSPORTE DE PMF/CBUQ PARA CONSERVAÇÃO DMT ACIMA DE 50 KM | M³XKM | 2105.28 | 0.54 | 1136.8512 | 0.7182 | 1512.0121
4.13 | SETOP | OBR-VIA-180 | EXECUÇÃO DE CONCRETO BETUMINOSO USINADO A QUENTE (CBUQ) COM MATERIAL BETUMINOSO, INCLUINDO ORNECIMENTO DOS AGREGADOS E TRANSPORTE DO MATERIAL BETUMINOSO DENTRO DO CANTEIRO DE OBRAS EXCLUSIVE TRANSPORTE DO MATERIAL BETUMINOSO E AGREGADOS ATÉ A USINA | M³ | 1651.2 | 347.23 | 573346.176 | 461.8159 | 762550.4141
4.14 | SETOP | OBR-VIA-340 | TRANSPORTE DO CBUQ DA USINA ATÉ A PISTA COM DMT = 51 KM | M³XKM | 84211.2 | 0.51 | 42947.712 | 0.6783 | 57120.457
5 |  |  | OBRAS COMPLEMENTARES / DRENAGEM |  |  |  | 794024.6677 | 0 | 1056052.808
5.1 | SETOP | TER-ESC-055 | ESCAVAÇÃO MECANICA DE VALAS COM DESCARGA SOBRE CAMINHÃO H <= 1,50M | M³ | 1641 | 3.49 | 5727.09 | 4.6417 | 7617.0297
5.2 | SETOP | TRA-CAM-015 | TRANSPORTE DE MATERIAL DE QUALQUER NATUREZA EM CAMINHÃO 2 KM < DMT <= 5 KM (DENTRO DO PERÍMETRO URBANO) | M³XKM | 6252.21 | 1.07 | 6689.8647 | 1.4231 | 8897.5201
5.3 | SUDECAP | 19.32.01 | ESCORAMENTO DESCONTINUO DE VALAS - PADRAO SUDECAP | M² | 820.5 | 6.64 | 5448.12 | 8.8312 | 7245.9996
5.4 | SETOP | TER-REA-010 | REATERRO DE VALA COMPACTADA COM EQUIPAMENTO PLACA VIBRATORIA OU SIMILAR | M³ | 984.6 | 15.32 | 15084.072 | 20.3756 | 20061.8158
5.5 | SUDECAP | 05.01.02 | ENROCAMENTO COM PEDRA DE MÃO ARRUMADA | M³ | 164.1 | 110.41 | 18118.281 | 146.8453 | 24097.3137
5.6 | SUDECAP | 19.06.05 | REDE TUBULAR DE CONCRETO CIMENRO ARI PLUS RS CLASE PA-1 (DN = 800MM) | M | 547 | 238.15 | 130268.05 | 316.7395 | 173256.5065
5.7 | SUDECAP | 19.06.09 | REDE TUBULAR DE CONCRETO CIMENRO ARI PLUS RS CLASE PA-1 (DN = 1200MM) | M | 80 | 599.68 | 47974.4 | 797.5744 | 63805.952
5.8 | SUDECAP | 19.18.0 | POÇO DE VISITA TIPO A PADRÃO SUDECAP DN = 800 | M | 7 | 1177.81 | 8244.67 | 1566.4873 | 10965.4111
5.9 | SETOP | TER-REG-010 | REGULARIZAÇÃO E COMPACTAÇÃO DE TERRENO COM PLACA VIBRATÓRIA ( PASSEIO ) | M² | 7854.4 | 1.6 | 12567.04 | 2.128 | 16714.1632
5.10 | SETOP | URB-PAS-005 | PASSEIOS DE CONCRETO E = 8 CM, FCK = 15 MPA PADRÃO PREFEITURA | M² | 7854.4 | 26.11 | 205078.384 | 34.7263 | 272754.2507
5.11 | SUDECAP | 19.13.02 | CONJUNTO QUADRO E GRELHA PARA BOCA DE LOBO TIPO B (CONCRETO) - PADRAO SUDECAP | UNID | 12 | 156.95 | 1883.4 | 208.7435 | 2504.922
5.12 | SUDECAP | 19.14.02 | CANTONEIRA PARA BOCA DE LOBO TIPO B (CONCRETO) - PADRAO SUDECAP | UNID | 12 | 56.58 | 678.96 | 75.2514 | 903.0168
5.13 | SUDECAP | 19.11.02 | CAIXA PARA BOCA DE LOBO DUPLA | UNID | 12 | 977.79 | 11733.48 | 1300.4607 | 15605.5284
5.14 | SETOP | TER-REG-005 | REGULARIZAÇÃO E COMPACTAÇÃO DE TERRENO COM SOQUETE( CANTEIRO CENTRAL ) | M² | 2867.4 | 3.14 | 9003.636 | 4.1762 | 11974.8359
5.15 | SETOP | PAI-GRA-005 | PLANTIO DE GRAMA BATATAIS EM PLACAS, INCLUSIVE TERRA VEGETAL E CONSERVAÇÃO POR 30 DIAS | M² | 2867.4 | 9.5 | 27240.3 | 12.635 | 36229.599
5.16 | SINAPI | 7011 | ESCAVACAO E ACERTO MANUAL NA FAIXA DE 0,45M DE LARGURA P/ EXECUCAO DE MEIO-FIO E SARJETA CONJUGADOS | M | 3120 | 2.2 | 6864 | 2.926 | 9129.12
5.17 | SETOP | URB-MFC-005 | MEIO-FIO DE CONCRETO PRÉ-MOLDADO TIPO A - (12 X 16,7 X 35) CM | M | 7812 | 25.51 | 199284.12 | 33.9283 | 265047.8796
5.18 | SINAPI | 74012/001 | SARJETA EM CONCRETO, PREPARO MANUAL, COM SEIXO ROLADO, ESPESSURA = 8CM M | M | 3320 | 24.74 | 82136.8 | 32.9042 | 109241.944
6 |  |  | SINALIZAÇÃO HORIZONTAL |  |  |  | 0 |  | 0
6.1 | SETOP | OBR-VIA-245 | EXECUÇÃO DE LINHAS COM RESINA ACRILICA COM E=0,6MM, L=10CM, INCLUINDO PRÉ-MARCAÇÃO, FORNECIMENTO E TRANSPORTE DE TODOS OS MATERIAIS | M |  | 1.05 | 0 | 1.365 | 0
6.2 | SETOP | OBR-VIA-250 | EXECUÇÃO DE LINHAS COM RESINA ACRILICA COM E=0,6MM, L=20CM, INCLUINDO PRÉ-MARCAÇÃO, FORNECIMENTO E TRANSPORTE DE TODOS OS MATERIAIS | M |  | 2.11 | 0 | 2.743 | 0
6.3 | SETOP | OBR-VIA-255 | EXECUÇÃO DE LINHAS COM RESINA ACRILICA COM E=0,6MM, L=30CM, INCLUINDO PRÉ-MARCAÇÃO, FORNECIMENTO E TRANSPORTE DE TODOS OS MATERIAIS | M |  | 3.16 | 0 | 4.108 | 0
6.4 | SETOP | OBR-VIA-260 | EXECUÇÃO DE LINHAS COM RESINA ACRILICA COM E=0,6MM, L>30CM, INCLUINDO PRÉ-MARCAÇÃO, FORNECIMENTO E TRANSPORTE DE TODOS OS MATERIAIS | M² |  | 10.54 | 0 | 13.702 | 0
6.5 | SETOP | OBR-VIA-265 | EXECUÇÃO DE SETAS E DIZERES COM E=0,6MM, INCLUINDO PRÉ-MARCAÇÃO, FORNECIMENTO E TRANSPORTE DE TODOS OS MATERIAIS | M² |  | 15.81 | 0 | 20.553 | 0
6.6 | SETOP | OBR-VIA-235 | EXECUÇÃO DE TACHA REFLETIVA TIPO SHTRP, COM CATADIOTRICO EM APENAS UMA FACE, INCLUINDO FORNECIMENTO, COLOCAÇÃO E TRANSPORTE DE TODOS OS MATERIAIS | UNID. |  | 5.69 | 0 | 7.397 | 0
6.7 | SETOP | OBR-VIA-230 | EXECUÇÃO DE TACHÃO REFLETIVO TIPO SHTRG, COM CATADIOTRICO NAS DUAS FACES, INCLUINDO FORNECIMENTO, COLOCAÇÃO E TRANSPORTE DE TODOS OS MATERIAIS | UNID. |  | 6.5 | 0 | 8.45 | 0
7 |  |  | SINALIZAÇÃO VERTICAL |  |  |  | 0 |  | 0
7.1 |  | ORÇAMENTO | PLACA DE REGULAMENTAÇÃO OCTOGONAL L=0,25M EM CHAPA DE AÇO #18 PELÍCULA GT. (R1) | m² |  | 450 | 0 | 585 | 0
7.2 |  | ORÇAMENTO | PLACA DE REGULAMENTAÇÃO CIRCULAR D=0,50M EM CHAPA DE AÇO #18 PELÍCULA GT | m² |  | 450 | 0 | 585 | 0
7.3 |  | ORÇAMENTO | PLACA INDICATIVA EM CHAPA DE AÇO # 18 PELÍCULA GT | m² |  | 450 | 0 | 585 | 0
7.4 |  | ORÇAMENTO | SUPORTE EM AÇO, GALVANIZADO A QUENTE, DIAMETRO 60,3 ESPESSURA 2,65 MM | m² |  | 54 | 0 | 70.2 | 0
7.5 |  | ORÇAMENTO | SUPORTE EM AÇO, GALVANIZADO A QUENTE, DIAMETRO 76,2 ESPESSURA 3,25MM | UNID. |  | 92 | 0 | 119.6 | 0
7.6 |  | ORÇAMENTO | IMPLANTAÇÃO DE PLACA EM SUPORTE SIMPLES | UNID. |  | 26.76 | 0 | 34.788 | 0
7.7 |  | ORÇAMENTO | IMPLANTAÇÃO DE SUPORTE SIMPLES | UNID. |  | 45 | 0 | 58.5 | 0
[5 empty] | TOTAL | CUSTOS | 2731109.4112 | ORÇAMENTO | 3632375.5169 | 3632375.5169
43694.57
[12 empty] | 48502.76 | 4808.19
ÁREA ROTATÓRIA VIA DO PAVIMENTOm²
208
[11 empty] | ÁREA ROTATÓRIA VIA DO PAVIMENTOm² | VOLUME DE CORTE ( M³ ) | VOLUME DE ATERRO ( M³ )
[11 empty] | 1120 | 48502.76 | 4808.19
[11 empty] | COMPRIMENTO DA VIA (m) | LARGURA DE CAIXA ( m ) | ESPESSURA DA SUBBASE ( h ) | ESPESSURA DA BASE ( h ) | ESPESSURA DO CBUQ
[11 empty] | 1760 | 23 | 0.15 | 0.15 | 0.06
[11 empty] | PESO ESPECIFICO DO CBUQ | SARJETA ( L) |  | MEIO FIO PASSEIO E CANTEIRO CENTRAL | MEIO FIO E SARJETA COMPRIMENTO
[11 empty] | PASSEIO (L) | 0.3 |  | 7812 | 3120
4.8
[11 empty] | VIA A SER PAVIMENTADA ( L ) | CANTEIRO CENTRAL ( L ) | COMPRIMENTO CANTEIRO CENTRAL | MEIO FIO CICLOVIA ( M )
[11 empty] | 15 | 1.8 | 1593 | 706
706
[11 empty] | IMRPIMAÇÃO PESO ESPECIFICO = 1,4L/M² | 1,4L /M² = 1,4M³/M²
1,4DM³ / 1000 = 0,0015M³/M²
Note on L13: marcusborba:

## Cronograma Físico Financeiro
CRONOGRAMA FÍSICO-FINANCEIRO
PRAZO DA OBRA: 04 MESES
LOCAL: AVENIDA DE INTEGRAÇÃO
ITEM | ETAPAS/DESCRIÇÃO | FÍSICO/ FINANCEIRO | TOTAL ETAPAS | MÊS 1 | MÊS 2 | MÊS 3 | MÊS 4
01.00 | SERVIÇOS PRELIMINARES | 1.678% | 100% | 100% | 0%
|  | 60940.3755 | 60940.3755 | 60940.3755 | 0 | 0 | 0
02.00 | ADMINISTRAÇÃO DA OBRA | 4.766% | 100% | 25% | 25% | 25% | 25%
|  | 173128.3876 | 173128.3876 | 43282.0969 | 43282.0969 | 43282.0969 | 43282.0969
03.00 | ESCAVAÇÃO E TERRAPLANAGEM | 9.503% | 100% | 30% | 40% | 30% | 0%
|  | 345174.9 | 345174.9 | 103552.47 | 138069.96 | 103552.47 | 0
04.00 | PAVIMENTAÇÃO ASFALTICA | 54.98% | 100% | 10% | 40% | 40% | 10%
|  | 1997079.0458 | 1997079.0458 | 199707.9046 | 798831.6183 | 798831.6183 | 199707.9046
05.00 | OBRAS COMPLEMENTARES / DRENAGEM | 29.07% | 100% | 10% | 40% | 40% | 10%
|  | 1056052.808 |  | 105605.2808 | 422421.1232 | 422421.1232 | 105605.2808
TOTAL |  | 100% | 100% | 14.13% | 38.61% | 37.66% | 9.597%
|  | 3632375.5169 | 3632375.5169 | 513088.1277 | 1402604.7984 | 1368087.3084 | 348595.2823
OBSERVAÇÃO