## Planilha de Custos
|  | PREFEITURA MINICIPAL DE LAGOA SANTA - MG | ORÇAMENTO DISCRIMINATIVO
SECRETARIA
Secretaria Municipal de Desenvolvimento Econômico - Setor de Projetos
OBRA |  |  | FONTE
Reforma Centro de Especialidades |  |  | Sudecap- Jul 2011 / Sinap Fev 2012 / Setop Fev 2012
ENDEREÇO: |  |  | BDI PROPOSTO - 32,00%
Rua - Bairro Por do Sol
ITEM | FONTE | DESCRIÇÃO DOS SERVIÇOS | UNID. | QUANT. | CUSTOS |  | ORÇAMENTO
[5 empty] | UNITÁRIO S/BDI | TOTAL | UNITÁRIO C/BDI | TOTAL
1 |  | SERVIÇOS PRELIMINARES |  |  |  | 1863.8756 |  | 2460.3158
1.2 | SETOP-FEV 2012 | FORNECIMENTO E COLOCAÇÃO DE PLACA DE OBRA EM CHAPA GALVANIZADA | UNID. | 1 | 654.44 | 654.44 | 863.8608 | 863.8608
1.3 | SUDECAP-JUL2011 | LOCAÇÃO DA OBRA | ml | 42.61 | 10.1 | 430.361 | 13.332 | 568.0765 | 240
1.4 | SINAP-FEV2012 | DEMOLIÇÃO DE ALVENARIA DE TIJOLO CERÂMICO SEM APROVEITAMENTO DO MATERIAL, INCLUSIVE AFASTAMENTO | m³ | 11.18 | 49.47 | 553.0746 | 65.3004 | 730.0585
1.5 | SUDECAP-JUL2011 | DEMOLIÇÃO DE DIVISÓRIA DE MADEIRA COMPESADA | m² | 32 | 6.52 | 208.64 | 8.6064 | 275.4048 | 6.6667
1.6 | SETOP-FEV 2012 | DEMOLIÇÃO DE PISO DE MARMORITE PASSEIO DE CONCRETO, INCLUSIVE AFASTAMENTO | m² | 2 | 8.68 | 17.36 | 11.4576 | 22.9152
2 |  | PISOS |  |  |  | 62.273 |  | 82.2004
2.1 | SETOP-FEV 2012 | RECOMPOSIÇÃO DE PISO DE MARMORITE | m² | 0.7 | 37.76 | 26.432 | 49.8432 | 34.8902
2.1 | SETOP-FEV 2012 | RECOMPOSIÇÃO DE PASSEIOS DE CONCRETO E = 8 CM, FCK = 15 MPA | m² | 1.3 | 27.57 | 35.841 | 36.3924 | 47.3101
3 |  | VERGAS |  |  |  | 218.112 |  | 287.9078
3.1 | SUDECAP-JUL2011 | VERGAS E CONTRA VERGAS DE CONCRETO ARMADO (15X10) PARA ALVENARIA CONCRETO FCK >= 20 MPA FORMA E ARMAÇÃO | m | 9.6 | 22.72 | 218.112 | 29.9904 | 287.9078
4 |  | DIVISÓRIAS |  |  |  | 11417.6684 |  | 15071.3223
4.1 | SETOP-FEV 2012 | EXECUÇÃO DE PAREDE DE GESSO ACARTONADO, DRY-WALL - 1ST + 1ST (DIVISÃO ENTRE ÁREAS SECAS DE UMA MESMA UNIDADE) | m² | 133.335 | 68.84 | 9178.7814 | 90.8688 | 12115.9914
4.2 | SETOP-FEV 2012 | PAREDE DE GESSO ACARTONADO, DRY-WALL - 1RU + 1RU (DIVISÃO ENTRE ÁREAS UMIDAS DE UMA MESMA UNIDADE) | m² | 23.78 | 94.15 | 2238.887 | 124.278 | 2955.3308
5 |  | ESQUADRIAS |  |  |  | 9222.1292 |  | 12173.2105
5.1 | SINAP-FEV2012 | JANELA DE CHAPA DOBRADA ACO DE CORRER, DUAS FOLHAS, DIVISAO HORIZONTAL (DIMENSÕES DO PROJETO) | m² | 12.16 | 301.38 | 3664.7808 | 397.8216 | 4837.5107
5.2 | MERCADO | ESPELHO CONVEXO PANORÂMICO, DIÂMETRO 400MM | UND | 1 | 150 | 150 | 198 | 198
5.3 | SINAP-FEV2012 | VIDRO LISO COMUM TRANSPARENTE, ESPESSURA 4MM | m² | 12.16 | 63.24 | 768.9984 | 83.4768 | 1015.0779
5.4 | SINAP-FEV2012 | PORTA DE MADEIRA DE LEI ESPECIAL 80 X 210 CM REVESTIDA COM CHUMBO(FACE INTERNA) E VISOR , PARA PINTURA, INCLUSIVE FERRAGENS | UND | 1 | 843.95 | 843.95 | 1114.014 | 1114.014
5.5 | SINAP-FEV2012 | PORTA DE MADEIRA COMPENSADA LISA PARA PINTURA, 0,80X2,10M, INCLUSO MARCO, ALIZAR, DOBRADICA E FECHADURA | UND | 16 | 237.15 | 3794.4 | 313.038 | 5008.608
6 |  | REVESTIMENTO |  |  |  | 7792.4893 |  | 10636.765
6.1 | SETOP-FEV 2012 | REVESTIMENTO EXECUÇÃO DE REVESTIMENTO COM ARGAMASSA BARITADA DENSIDADE 3,2 G/CM³ PARA BLINDAGEM DA SALA DE RAIO-X, INCLUINDO PREPARO DE BASE (NATA E CHAPISCO)PARA APLICAÇÃO DO REVESTIMENTO, E = 2 CM | m² | 54.94 | 73.9 | 3794.4 | 97.548 | 5359.2871
6.2 | SUDECAP-JUL2011 | PINTURA ACRÍLICA AREA EXTERNA, EM PAREDES, 2 DEMÃOS SEM MASSA CORRIDA, EXCLUSIVE FUNDO SELADOR | m² | 162.64 | 6.2 | 1008.368 | 8.184 | 1331.0458
6.3 | SINAP-FEV 2012 | PREPARAÇÃO P/ PINTURA EM PAREDES DE GESSO , PVA/ACRÍLICA COM FUNDO SELADOR EM 2 DEMÃOS | m² | 112.769 | 3.28 | 369.8823 | 4.3296 | 488.2447
6.4 | SUDECAP-JUL2011 | PINTURA ACRÍLICA, EM PAREDES, 2 DEMÃOS, 50% LIQUIBRILHO, EXCLUSIVE FUNDO SELADOR | m² | 274.37 | 7.18 | 1969.9766 | 9.4776 | 2600.3691
6.5 | SUDECAP-JUL2011 | ACETINADO S/MASSA C/FUNDO BRANCO EM PEÇAS MADEIRA | m² | 36.96 | 11.69 | 432.0624 | 15.4308 | 570.3224
6.6 | SUDECAP-JUL2011 | PINTURA ESMALTE COM FUNDO ANTIOXIDANTE, 2 DEMÃOS EM ESQUADRIAS DE FERRO | m² | 22 | 9.9 | 217.8 | 13.068 | 287.496
7 |  | IMPERMEABILIZAÇÃO |  |  |  | 1257.75 |  | 1833.579
7.1 | MERCADO | IMPERMEABILIZAÇÃO COM ARGAMASSA POLIMÉRICA NAS PAREDES (INTERNAMENTE) COM UMIDADE ASCENDENTE, H = 1,50 M, INCLUINDO A DEMOLIÇÃO DO EMBOÇO ANTIGO E SUA RECOMPOSIÇÃO COM ARGAMASSA POLIMÉRICA (CIMENTO + AREIA+ POLÍMERO ACRÍLICO) - SALA DE ESTERILIZAÇÃO | m² | 9.975 | 35 | 217.8 | 46.2 | 460.845
7.2 | MERCADO | 1 DEMÃO DE PINTURA EPÓXI - TRATAMENTO ANTI-RAIZ - JARDIM | m² | 69.33 | 15 | 1039.95 | 19.8 | 1372.734
8 |  | INSTALAÇÕES ELÉTRICAS |  |  |  | 3520.38 |  | 4646.9016
8.1 | SINAP-FEV2012 | INSTALACAO PONTO LUZ EQUIVALENTE A 2 VARAS ELETRODUTO PVC RIGIDO 1/2", 12M FIO 2,5MM2 CAIXAS CONEXOES LUVAS CURVA E INTERRUPTOR COM PLACA, INCLUSIVE ABERTURA E FECHAMENTO DE RASGO EM ALVENARIA | UND | 11 | 98.16 | 1079.76 | 129.5712 | 1425.2832
8.2 | SINAP-FEV2012 | INSTALACAO 1 CONJUNTO 3 TOMADAS EQUIVALENTE 4 VARAS ELETRODUTO PVC RIGIDO 1/2", 25M DE FIO 2,5MM2 CAIXAS CONEXOES E TOMADAS DE EMBUTIR COM PLACA, INCLUSIVE CONEXOES E FECHAMENTO DE RASGO EM ALVENARIA | UND | 2 | 155.42 | 310.84 | 205.1544 | 410.3088
8.3 | SINAP-FEV2012 | INSTALACAO 1 CONJUNTO 2 TOMADAS EQUIVALENTE 3 VARAS ELETRODUTO PVC RIG IDO 1/2", 18M DE FIO 2,5MM2 CAIXAS CONEXOES E TOMADAS DE EMBUTIR COM PLACA, INCLUSIVE ABERTURA E FECHAMENTO DE RASGO EM ALVENARIA | UND | 8 | 121.21 | 969.68 | 159.9972 | 1279.9776
8.4 | SETOP-FEV 2012 | LUMINÁRIA DE EMBUTIR COM DUAS LÂMPADAS FLUORESCENTES 127 V - 2 X 20 W, COMPLETA | UND | 3 | 61.34 | 184.02 | 80.9688 | 242.9064
8.5 | SETOP-FEV 2012 | LUMINÁRIA DE EMBUTIR COM DUAS LÂMPADAS FLUORESCENTES 127 V - 2 X 40 W, COMPLETA | UND | 12 | 81.34 | 976.08 | 107.3688 | 1288.4256
9 |  | INSTALAÇÕES HIDRÁULICAS |  |  |  | 7291.62 |  | 9624.9384
9.1 | SINAP-FEV2012 | CONJUTO MOVEIS EM MDF ODONTOLOGICO COM PIA AÇO INOX 30CM, TORNEIRA BICA MOVEL ACIONAMENTO ELETROMAGNETICO, DIM 104 X 46CM ATENDIMENTO NORMAS DA VIGILÂNCIA SANITARIA | UND | 6 | 843.08 | 5058.48 | 1112.8656 | 6677.1936
9.2 | SINAP-FEV2012 | VALVULA METALICA PARA LAVATORIO TANQUE PIA COZINHA | UND | 2 | 35.02 | 70.04 | 46.2264 | 92.4528
9.3 | SINAP-FEV2012 | PIA ACO INOXIDAVEL 200X60CM COM 2 CUBAS - FORNECIMENTO E INSTALACAO | UND | 1 | 323.96 | 323.96 | 427.6272 | 427.6272
9.4 | SETOP-FEV 2012 | REGISTRO GAVETA 3/4" COM CANOPLA ACABAMENTO CROMADO SIMPLES - FORNECIMENTO E INSTALACAO | UND | 6 | 47.17 | 283.02 | 62.2644 | 373.5864
9.5 | SUDECAP-JUL2011 | TUBO PVC RÍGIDO SOLDÁVEL,ÁGUA INCLUSIVE CONEXÕES 25MM (3/4") | m | 64 | 2.83 | 181.12 | 3.7356 | 239.0784
9.6 | MERCADO | EXPURGO HOSPITALAR EM INOX 70X55 | UND | 1 | 825 | 825 | 1089 | 1089
9.7 | MERCADO | TORNEIRA INOX CLINICO HOSPITALAR PAREDE ACIONAMENTO COTOVELO | UND | 2 | 215 | 430 | 283.8 | 567.6
9.8 | MERCADO | SUPORTE PARA AVENTAIS TIPO TOALHEIRO EM AÇO 1020 PINTURA EPÓXI BRANCO 65X7,62CM PARA ATÉ 03 AVENTAIS | UND | 1 | 120 | 120 | 158.4 | 158.4
10 |  | INSTALAÇÕES SANITÁRIAS |  |  |  | 696.22 |  | 919.0104
10.1 | SUDECAP-JUL2011 | TUBO PVC ESGOTO PB, INCLUSIVE CONEXÕES E SUPORTES, 40 MM | m | 32 | 7.52 | 240.64 | 9.9264 | 317.6448
10.2 | SUDECAP-JUL2011 | TUBO PVC ESGOTO PB, INCLUSIVE CONEXÕES E SUPORTES, 50 MM | m | 6 | 11.08 | 66.48 | 14.6256 | 87.7536
10.2 | SUDECAP-JUL2011 | TUBO PVC ESGOTO PB, INCLUSIVE CONEXÕES E SUPORTES, 100 MM | m | 6 | 14.95 | 89.7 | 19.734 | 118.404
10.3 | SETOP-FEV 2012 | CAIXA SIFONADA EM PVC COM GRELHA REDONDA 150 X 150 X 50 MM | UND | 4 | 34.65 | 138.6 | 45.738 | 182.952
10.4 | SUDECAP-JUL2011 | CAIXA ALVENARIA 40 X 40 X 80 CM, TAMPA EM CONCRETO-INSPEÇÃO / PASSAGEM, INCLUSIVE ESCAVAÇÃO, REATERRO E BOTA-FORA | UND | 1 | 87.72 | 87.72 | 115.7904 | 115.7904
10.5 | SINAP-FEV2012 | CAIXA DE GORDURA SIMPLES EM CONCRETO PRE-MOLDADO DN 40MM COM TAMPA - FORNECIMENTO E INSTALACAO | UND | 1 | 73.08 | 73.08 | 96.4656 | 96.4656
11 |  | DIVISÓRIAS E BANCADAS |  |  |  | 460.7 |  | 608.124
11.1 | SETOP-FEV 2012 | BANCADA EM GRANITO ANDORINHA ESP. = 3 CM APOIADAS SOBRE ALVENARIA | m² | 2 | 230.35 | 460.7 | 304.062 | 608.124
12 |  | LIMPEZA GERAL |  |  |  | 403.38 |  | 532.4616
12.1 | SINAP-FEV2012 | LIMPEZA GERAL DE OBRA | m² | 166 | 2.43 | 403.38 | 3.2076 | 532.4616
|  |  |  | TOTAL | CUSTOS | 43274.6597 | ORÇAMENTO | 58876.7368
RESPONSAVEL: GUSTAVO BATISTA MARIANO CREA: 88.611/D

## Cronograma Físico Financeiro
CRONOGRAMA FÍSICO-FINANCEIRO
Reforma Centro de Especialidades |  |  |  | PRAZO DA OBRA: 2 MESES
Rua - Bairro Por do Sol
ITEM | ETAPAS/DESCRIÇÃO | FÍSICO/ FINANCEIRO | TOTAL ETAPAS | MÊS 1 | MÊS 2
01.00 | SERVIÇOS PRELIMINARES | 4.179% | 100% | 100%
|  | 2460.3158 | 2460.3158 | 2460.3158 | 0
02.00 | PISOS | 0.1396% | 100% | 100% | 0%
|  | 82.2004 | 82.2004 | 82.2004 | 0
02.00 | VERGAS | 0.489% | 100% | 100%
|  | 287.9078 | 287.9078 | 287.9078 | 0
03.00 | DIVISÓRIAS | 25.6% | 100% | 50% | 50%
|  | 15071.3223 | 15071.3223 | 7535.6611 | 7535.6611
04.00 | ESQUADRIAS | 20.68% | 100% | 70% | 30%
|  | 12173.2105 | 12173.2105 | 8521.2474 | 3651.9632
05.00 | REVESTIMENTO | 18.07% | 100% | 70% | 30%
|  | 10636.765 | 10636.765 | 7445.7355 | 3191.0295
06.00 | IMPERMEABILIZAÇÃO | 3.114% | 100% | 40% | 60%
|  | 1833.579 | 1833.579 | 733.4316 | 1100.1474
07.00 | INSTALAÇÕES ELÉTRICAS | 7.893% | 100% | 30% | 70%
|  | 4646.9016 | 4646.9016 | 1394.0705 | 3252.8311
08.00 | INSTALAÇÕES HIDRÁULICAS | 16.35% | 100% | 30% | 70%
|  | 9624.9384 | 9624.9384 | 2887.4815 | 6737.4569
9.00 | INSTALAÇÕES SANITÁRIAS | 1.561% | 100% | 30% | 70%
|  | 919.0104 | 919.0104 | 275.7031 | 643.3073
10.00 | DIVISÓRIAS E BANCADAS | 1.033% | 100% | 20% | 80%
|  | 608.124 | 608.124 | 121.6248 | 486.4992
11.00 | LIMPEZA GERAL | 0.9044% | 100% |  | 100%
|  | 532.4616 | 532.4616 | 0 | 532.4616
TOTAL |  | 100% | 100% | 53.92% | 46.08%
|  | 58876.7368 | 58876.7368 | 31745.3796 | 27131.3573
Observações:
RESPONSAVEL: GUSTAVO BATISTA MARIANO CREA: 88.611/D
,