## ORÇAMENTARIA GERAL
PLANILHA ORÇAMENTÁRIA DE CUSTOS
CONTRATANTE: PREFEITURA MUNICIPAL DE LAGOA SANTA
OBRA: CONSTRUÇÃO DE MURO ARRIMO |  |  |  |  | DATA: MAIO/2019
LOCAL: AMPLIAÇÃO - ESCOLA MUNICIPAL DONA MARUCAS |  |  |  | FORMA DE EXECUÇÃO:
MÊS DE REFERÊNCIA: SUDECAP FEV/2019 , SETOP JAN/2019, SINAPI FEV/2019 |  |  |  | ( ) DIRETA | ( X )INDIRETA |  | BDI |  |  | ,
PRAZO DE EXECUÇÃO: 2 MESES | [5 empty] | 1.3148 | 31.48%
ITEM | CÓDIGO | DESCRIÇÃO | UNIDADE | QUANTIDADE | PREÇO UNITÁRIO S/ BDI | PREÇO UNITÁRIO C/ BDI | PREÇO TOTAL
CONSTRUÇÃO DE MURO ARRIMO
1 |  | SERVIÇOS PRELIMINARES |  |  |  | 0 | 5581.1123 | 8.157%
1.1 | MOB-DES-020 | MOBILIZAÇÃO E DESMOBILIZAÇÃO DE OBRA (0,5% DO VALOR DA OBRA) | UND | 1 | 234.6342 | 308.5 | 308.5 | 0.4509%
1.2 | 01.03.02 | PLACA DE OBRA AFIXADA COM PEÇAS DE MADEIRA 8X12CM | M2 | 6 | 176.79 | 232.4435 | 1394.661 | 2.038% | 1060.74
1.3 | 01.09.07 | CONTAINER 6,0X2,30X2,82 M COM ISOLAMENTO TERMICO - VESTIARIO 4 CHUV.3 SANIT.1LAVAT. 1 MICT. COMPLETO | MÊS | 2 | 495.78 | 651.8515 | 1303.7031 | 1.905% | 991.56
1.4 | 99063 | LOCAÇÃO DA OBRA | M | 37.1 | 3.11 | 4.089 | 151.7029 | 0.2217% | 115.381
1.5 | PROJ-EXE-090 | PROJETO EXECUTIVO DE ESTRUTURA DE CONCRETO | PR A1 | 2 | 921.26 | 1211.2726 | 2422.5453 | 3.541% | 1842.52
2 |  | ADMINISTRAÇÃO LOCAL |  |  |  |  | 18282.5833 | 26.72% | 0
2.1 | 93572 | ENCARREGADO GERAL DE OBRAS COM ENCARGOS COMPLEMENTARES | MÊS | 2 | 5476.61 | 7200.6468 | 14401.2937 | 21.05% | 10953.22
2.2 | 90777 | ENGENHEIRO CIVIL DE OBRA JUNIOR COM ENCARGOS COMPLEMENTARES | h | 40 | 73.8 | 97.0322 | 3881.2896 | 5.672% | 2952
3 |  | TRABALHO EM TERRA |  |  |  |  | 9427.8864 | 13.78% | 0
3.1 | TER-ESC-035 | ESCAVAÇÃO MANUAL DE VALAS H <= 1,50 M | M3 | 5.936 | 45.08 | 59.2712 | 351.8337 | 0.5142% | 267.5949
3.2 | TER-REA-010 | REATERRO COMPACTADO DE VALA COM EQUIPAMENTO PLACA VIBRATÓRIA | M3 | 2.23 | 28.32 | 37.2351 | 83.0344 | 0.1214% | 63.1536
3.3 | FUN-TRA-020 | PERFURAÇÃO DE ESTACA BROCA A TRADO MANUAL D = 300 M | M | 38 | 39.78 | 52.3027 | 1987.5043 | 2.905% | 1511.64
3.4 | TRA-MAO-005 | TRANSPORTE DE MATERIAL DE QUALQUER NATUREZA CARRINHO DE MÃO DMT <= 50 M | M3 | 6.3947 | 26.52 | 34.8685 | 222.9736 | 0.3259% | 169.5874
3.5 | 03.15.02 | ATERRO COMPACTADO COM PLACA VIBRATORIA | M3 | 216 | 16.34 | 21.4838 | 4640.5077
3.6 | 03.03.01 | ESCAVAÇAO MECANICA INCLUSIVE TRANSPORTE ATE 50 M EM MATERIAL DE 1ª CATEGORIA | M3 | 83 | 3.3 | 4.3388 | 360.1237
3.7 | 03.12.03 | CARGA DE MATERIAL DE QQUER NATUREZA SOBRE CAMINHAO MECANICA | M3 | 133 | 1.65 | 2.1694 | 288.5329
3.8 | 03.13.04 | TRANSPORTE DE MATERIAL DE QUALQUER NATUREZA | M³XKM | 931 | 1.22 | 1.6041 | 1493.3761
4 |  | ESTRUTURA |  |  |  |  | 25133.0594 | 36.73% | 0
4.1 | EST-CON-030 | FORNECIMENTO DE CONCRETO ESTRUTURAL, PREPARADO EM OBRA, COM FCK 20 MPA, INCLUSIVE LANÇAMENTO, ADENSAMENTO E ACABAMENTO | M3 | 9.0247 | 390.01 | 512.7851 | 4627.7416 | 6.763% | 3519.7304 | 4.5124
4.2 | EST-CON-035 | FORNECIMENTO DE CONCRETO ESTRUTURAL, PREPARADO EM OBRA, COM FCK25MPA, INCLUSIVE LANÇAMENTO, ADENSAMENTO E ACABAMENTO | M3 | 10.3507 | 403.49 | 530.5087 | 5491.1359 | 8.025% | 4176.4039 | 5.1753
4.3 | ARM-AÇO-020 | CORTE, DOBRA E MONTAGEM DE AÇO CA-50/60 | KG | 797.1849 | 7.3 | 9.598 | 7651.4124 | 11.18% | 5819.4496 | 398.5924
4.4 | EST-FOR-005 | FORMA E DESFORMA DE TÁBUA E SARRAFO, REAPROVEITAMENTO (3X), EXCLUSIVE ESCORAMENTO | M2 | 76.66 | 38.84 | 51.0668 | 3914.7833 | 5.721% | 2977.4744 | 38.33
4.5 | ALV-BLO-060 | ALVENARIA ESTRUTURAL COM BLOCO DE CONCRETO, ESP. 19CM, (FBK 4,5MPA), COM ACABAMENTO APARENTE, INCLUSIVE ARGAMASSA PARA ASSENTAMENTO | M2 | 53.28 | 49.22 | 64.7145 | 3447.9862 | 5.039% | 2622.4416 | 26.64
5 |  | SERVIÇOS FINAIS E COMPLEMENTARES |  |  |  |  | 9998.8158 | 14.61% | 0
5.1 | JUN-DIL-005 | ENCHIMENTO DE JUNTA COM MASTIQUE E = 3 MM | M | 8.8 | 22.06 | 29.0045 | 255.2395
5.2 | COMPOSIÇAO | DRENO BARBACAN | UND | 37 | 7.958 | 10.4632 | 387.1371 | 0.5658% | 294.4456
5.3 | URB-DRE-010 | FORNECIMENTO E LANÇAMENTO DE AREIA EM DRENO | M3 | 7.42 | 93.53 | 122.9732 | 912.4615 | 1.334% | 693.9926
5.4 | URB-DRE-005 | FORNECIMENTO E LANÇAMENTO DE BRITA EM DRENO | M3 | 29.68 | 87.63 | 115.2159 | 3419.6086 | 4.998% | 2600.8584
5.5 | DRE-CAN-015 | CANALETA TIPO 2 - D = 500 MM, PRÉ-MOLDADA DE CONCRETO, PADRÃO DEER-MG M 87,37 | M | 37.1 | 87.37 | 114.8741 | 4261.8282 | 6.229% | 3241.427
5.6 | LIM-GER-005 | LIMPEZA GERAL DE OBRA | M2 | 81.62 | 4.56 | 5.9955 | 489.3517 | 0.7152% | 372.1872
5.7 | 02.29.01 | TRANSPORTE DE MAT.DE QUALQUER NATUREZA EM CAÇAMBA | VG | 1 | 207.78 | 273.1891 | 273.1891 | 0.3993% | 207.78
TOTAL GERAL DA OBRA | [6 empty] | 68423.4571 | 100% | 46926.8379 | CUSTO SEM BDI
51806.328
BRENO SALOMÃO GOMES
Secretário de Desenvolvimento Urbano

## QUANTITATIVOS
ESCAVAÇÃO MANUAL DE VALAS H <= 1,50 M
SERVIÇO |  | COMPRIMENTO | LARGURA | PROFUND |  | TOTAL | Unidade
ESCAVAÇÃO |  | 37.1 | 0.4 | 0.4 |  | 5.936 | M³
REATERRO |  | 37.1 | 0.2 | 0.3 |  | 2.226 | m³
ESTRUTURA
SERVIÇO | COMPRIMENTO | UNIDADE | TOTAL M | DIAMETRO | AREA CADA ESTACA | TOTAL | Unidade
ESCAVAÇÃO ESTACAS | 2 | 19 | 38 | 0.3 | 0.07065 | 2.6847 | M³
SERVIÇO | VOLUM ESTACA | VOLUM ESCAV | VOLUME REATERRO | DIFERENÇA |  | TOTAL | Unidade
TRANSPORTE CARRINHO | 2.6847 | 5.936 | 2.226 | 3.71 |  | 6.3947 | M³
SERVIÇO | COMPRIMENTO | LARGURA | AREA | PROFUND |  | TOTAL | Unidade
CORTE 1 |  |  | 44 | 0.5 |  | 22 | M³
CORTE 2 |  |  | 68 | 0.5 |  | 34 | M³
CORTE 3 |  |  | 54 | 0.5 |  | 27 | M³
[6 empty] | 83 | M³
aterro 1 |  |  | 96 | 1 |  | 96 | M³
aterro 2 |  |  | 60 | 2 |  | 120 | M³
[6 empty] | 216 | M³
|  |  | DIFERENÇA CORTE E ATERRO |  |  | -133 | 133
|  |  | TRANSPORTE TERRA |  |  | -931 | 931
SERVIÇO | COMPRIMENTO | DESCONTO PILARES | ALTURA DE ALVENARIA | AREA ALVENARIA | TAXA VOL M³ POR M² DE ALVENARIA | TOTAL | Unidade
CONCRETO 20 MPA ENCHIMENTO TAXA VOL M³ POR M² DE ALVENARIA | 37.1 | 3.8 | 1.6 | 53.28 | 0.14153 | 7.5407 | m³
| COMPRIMENTO | LARGURA | ESPESSURA |  |  | TOTAL | Unidade
LASTRO CINTA | 37.1 | 0.4 | 0.1 |  |  | 1.484 | m³
CONCRETO 25 MPA
SERVIÇO | COMPRIMENTO | DESCONTO | LARGURA | PROFUND | POR UNIDADE | QUANTIDADE | TOTAL | Unidade
CINTAS | 37.1 | 3.8 | 0.3 | 0.2 | 1.998 | 3 | 5.994 | M³
PILARES | 2.2 |  | 0.2 | 0.2 | 0.088 | 19 | 1.672 | M³
ESTACAS | [6 empty] | 2.6847 | M³
TOTAL | [6 empty] | 10.3507 | M³
FORMA
SERVIÇO | COMPRIMENTO | DESCONTO | LARGURA | PROFUND | POR UNIDADE | QUANTIDADE | TOTAL | Unidade
CINTAS | 37.1 | 3.8 | 0.3 | 0.3 | 19.98 | 3 | 59.94 | M²
PILARES | 2.2 |  | 0.2 | 0.2 | 0.88 | 19 | 16.72 | M²
FORMA APROV 3 X | [6 empty] | 76.66 | M²
CORTE, DOBRA E MONTAGEM DE AÇO CA-50/60
TIPO DE AÇO |  | ARMAÇAO VERTICAL (m) | ARMAÇAO HORIZONTAL | quantidade | quant de estruturas | Total Metros | kg x m | TOTAL KG CA50 | TOTAL KG CA 60
aco 12,5 mm Pilares e estacas |  | 4 |  | 4 | 19 | 304 | 0.963 | 292.752
aco 8mm vigas |  |  | 37.1 | 4 | 3 | 445.2 | 0.395 | 175.854
aço 6,30 mm |  | 2.5 |  | 2 | 90 | 450 | 0.245 | 110.25
aço 5 mm |  |  | 37.1 | 2 | 6 | 445.2 | 0.154 |  | 68.5608
[8 empty] | 578.856 | 68.5608
TIPO DE AÇO | espassam | comprimento (m) | QUANT DE ESTRIBOS | Comprimento estribo | quant de estrut | Total Metros | kg x m |  | TOTAL KG CA 60
aço 5 mm ESTRIBOS pilares | 0.15 | 4 | 26.6667 | 0.66 | 19 | 334.4 | 0.154 |  | 51.4976
aço 5 mm ESTRIBOS cintas | 0.15 | 37.1 | 247.3333 | 0.86 | 3 | 638.12 | 0.154 |  | 98.2705
[8 empty] | 0 | 149.7681 | 797.1849
SERVIÇO | COMPRIM MURO | ESPASSA | comp/espss | comprimento |  |  | TOTAL | Unidade
TUBO DRENAGEM | 37.1 | 1.5 | 24.7333 | 0.4 |  |  | 37.1 | 37
| 37.1 | 3 | 12.3667
SERVIÇO |  | COMPRIMENTO | LARGURA | ALTURA |  | TOTAL | Unidade
AREIA |  | 37.1 | 0.1 | 2 |  | 7.42 | M³
BRITA |  | 37.1 | 0.4 | 2 |  | 29.68 | m³

## CRONOGRAMA
CRONOGRAMA FÍSICO-FINANCEIRO
OBRA: CONSTRUÇÃO DE MURO ARRIMO
CONTRATANTE: PREFEITURA MUNICIPAL DE LAGOA SANTA
ITEM | ETAPAS/DESCRIÇÃO | FÍSICO/ FINANCEIRO | TOTAL ETAPAS | MÊS 01 | MÊS 02
1 | SERVIÇOS PRELIMINARES | 8.157% | 100% | 100%
|  | 5581.1123 | 5581.1123 | 5581.1123 | 0
2 | ADMINISTRAÇÃO LOCAL | 26.72% | 100% | 50% | 50%
|  | 18282.5833 | 18282.5833 | 9141.2916 | 9141.2916
3 | TRABALHO EM TERRA | 13.78% | 100% | 100%
|  | 9427.8864 | 9427.8864 | 9427.8864 | 0
4 | ESTRUTURA | 36.73% | 100% | 40% | 60%
|  | 25133.0594 | 25133.0594 | 10053.2238 | 15079.8356
5 | SERVIÇOS FINAIS E COMPLEMENTARES | 14.61% | 100% |  | 100%
|  | 9998.8158 | 9998.8158 | 0 | 9998.8158
TOTAL |  | 100% | 100% | 49.99% | 50.01%
|  | 68423.4571 | 68423.4571 | 34203.514 | 34219.943
BRENO SALOMÃO GOMES
Secretário de Desenvolvimento Urbano

## BDI TCU 2622 - EDIF
Acórdão 2622/2013
CALCULO DO BDI -CONSTRUÇÃO DE EDIFÍCIOS
CONTRATO
Proponente
PREFEITURA MUNICIPAL DE LAGOA SANTA
Empreendimento ( Nome/Apelido)
OBRA: CONSTRUÇÃO DE MURO ARRIMO
Programa
Município | [5 empty] | UF
LAGOA SANTA | [5 empty] | MG
Gestor
Parâmetros para cálculo do BDI
Itens Admissíveis | Intervalos admissíveis sem justificativa |  |  |  | Índices adotados
Administração Central (AC) | De | 3% | até | 5.5% | Administração Central (AC) | 3.5% |  |  | 0.0425 | 0.03
Seguro e Garantia (S+G) | De | 0.8% | até | 1% | Seguro e Garantia (S+G) | 0.9% |  |  | 0.009 | 0.008
Risco (R) | De | 0.97% | até | 1.27% | Risco (R) | 1.23% |  |  | 0.0123 | 0.0097
Despesas financeiras (DF) | De | 0.59% | até | 1.39% | Despesas financeiras (DF) | 0.95% |  |  | 0.0095 | 0.0059
Lucro (L) | De | 6.16% | até | 8.96% | Lucro (L) | 7.09% |  |  | 0.0633 | 0.0616
Tributos (T) | De | 5.65% | até | 8.65% | Tributos (T) | 8.65% |  |  | 0.0865 | 0.0703
INSS desoneração (E) |  | 0% | ou | 4.5% | INSS desoneração (E) | 4.5% | 0 |  | 0.045 | 0
Controle
Administração Central (AC) | ok
Seguro e Garantia (S+G) | ok | [5 empty] | BDI ADMISSÍVEL | BDI NÃO ADMISSÍVEL
Risco (R) | ok | [5 empty] | 0.2646 | 0.3148
Despesas financeiras (DF) | ok | [5 empty] | 0.2034 | 0.25
Lucro (L) | ok
Tributos (T) | ok
INSS desoneração (E) | ok
BDI CALCULADO ----> | BDI =[(1+AC+S+R+G)*(1+DF)*(1+L)/(1-(T+E))-1] |  |  |  |  | 31.48%
BDI ADMISSÍVEL
TRIBUTOS PRATICADOS NO MUNICÍPIO
INSS | 5%
PIS/COFINS | 3.65%
Nos percentuais referentes a tributos deverá ser considerado para efeito de calculo o ISS do município ou correspondente na sua inserção no Simples Nacional;

## composiçao
| DRENO BARBACAM | UND |  | PREÇO
55.10.75 | PEDREIRO | H | 0.2 | 16.7 | 3.34
73.24.52 | TUBO PVC ESGOTO D= 75MM X 6M PLASTUBOS | UN | 0.08334 | 43.44 | 3.6203
74.14.05 | FIO DE COBRE, SOLIDO, SECAO NOMINAL 2,5 MM2 | M | 0.47 | 1.11 | 0.5217
MERCADO | tela de nylon 1/8 | m² | 0.035 | 13.6 | 0.476
7.958